## Results
run_number | force_n | max_stress_mpa | max_stress_x_m | max_stress_y_m | max_stress_z_m | max_stress_node | max_displacement_mm | max_disp_x_m | max_disp_y_m | max_disp_z_m | max_disp_node | avg_stress_mpa | timestamp
1 | 100 | 6.939 | 0.05 | 0 | 0.05 | 6 | 0.0010981 | -1.3878e-17 | 0.05 | 0.05 | 4 | 3.107 | 2025-11-21 17:41:37
2 | 200 | 13.878 | 0.05 | 0 | 0.05 | 6 | 0.0021962 | -1.3878e-17 | 0.05 | 0.05 | 4 | 6.2141 | 2025-11-21 17:41:49
3 | 300 | 20.8169 | 0.05 | 0 | 0.05 | 6 | 0.0032943 | -1.3878e-17 | 0.05 | 0.05 | 4 | 9.3211 | 2025-11-21 17:42:01
4 | 400 | 27.7559 | 0.05 | 0 | 0.05 | 6 | 0.0043924 | -1.3878e-17 | 0.05 | 0.05 | 4 | 12.4282 | 2025-11-21 17:42:13
5 | 500 | 34.6949 | 0.05 | 0 | 0.05 | 6 | 0.0054905 | -1.3878e-17 | 0.05 | 0.05 | 4 | 15.5352 | 2025-11-21 17:42:24
6 | 600 | 41.6339 | 0.05 | 0 | 0.05 | 6 | 0.0065886 | -1.3878e-17 | 0.05 | 0.05 | 4 | 18.6423 | 2025-11-21 17:42:35
7 | 700 | 48.5729 | 0.05 | 0 | 0.05 | 6 | 0.0076867 | -1.3878e-17 | 0.05 | 0.05 | 4 | 21.7493 | 2025-11-21 17:42:46
8 | 800 | 55.5119 | 0.05 | 0 | 0.05 | 6 | 0.0087848 | -1.3878e-17 | 0.05 | 0.05 | 4 | 24.8564 | 2025-11-21 17:42:58
9 | 900 | 62.4508 | 0.05 | 0 | 0.05 | 6 | 0.0098829 | -1.3878e-17 | 0.05 | 0.05 | 4 | 27.9634 | 2025-11-21 17:43:09
10 | 1000 | 69.3898 | 0.05 | 0 | 0.05 | 6 | 0.010981 | -1.3878e-17 | 0.05 | 0.05 | 4 | 31.0705 | 2025-11-21 17:43:39

## Summary
Parameter | Min | Max | Steps | Total Runs | Successful | Failed
Force (N) | 100 | 1000 | 10 | 10 | 10 | 0

## Material
Property | Value
Young's Modulus (Pa) | 200000000000
Poisson's Ratio | 0.3
Density (kg/m³) | 7850

## Statistics
Metric | Min | Max | Mean | Std Dev
Maximum Stress (MPa) | 6.939 | 69.3898 | 38.1644 | 21.0088
Average Stress (MPa) | 3.107 | 31.0705 | 17.0888 | 9.407
Maximum Displacement (mm) | 0.0010981 | 0.010981 | 0.0060396 | 0.0033247