## Results
run_number | force_n | max_stress_mpa | max_stress_x_m | max_stress_y_m | max_stress_z_m | max_stress_node | max_displacement_mm | max_disp_x_m | max_disp_y_m | max_disp_z_m | max_disp_node | avg_stress_mpa | timestamp
1 | 100 | 0.28772 | 0.0057501 | -0.030532 | 0.044052 | 2949 | 0.00061874 | -0.030916 | -0.030532 | 0.74 | 8 | 0.0067974 | 2025-11-21 18:20:15
2 | 325 | 0.93509 | 0.0057501 | -0.030532 | 0.044052 | 2949 | 0.0020109 | -0.030916 | -0.030532 | 0.74 | 8 | 0.022092 | 2025-11-21 18:23:03
3 | 550 | 1.5825 | 0.0057501 | -0.030532 | 0.044052 | 2949 | 0.0034031 | -0.030916 | -0.030532 | 0.74 | 8 | 0.037386 | 2025-11-21 18:25:54
4 | 775 | 2.2298 | 0.0057501 | -0.030532 | 0.044052 | 2949 | 0.0047953 | -0.030916 | -0.030532 | 0.74 | 8 | 0.05268 | 2025-11-21 18:28:42
5 | 1000 | 2.8772 | 0.0057501 | -0.030532 | 0.044052 | 2949 | 0.0061874 | -0.030916 | -0.030532 | 0.74 | 8 | 0.067974 | 2025-11-21 18:31:47

## Summary
Parameter | Min | Max | Steps | Total Runs | Successful | Failed
Force (N) | 100 | 1000 | 5 | 5 | 5 | 0

## Material
Property | Value
Young's Modulus (Pa) | 200000000000
Poisson's Ratio | 0.3
Density (kg/m³) | 7850

## Statistics
Metric | Min | Max | Mean | Std Dev
Maximum Stress (MPa) | 0.28772 | 2.8772 | 1.5825 | 1.0236
Average Stress (MPa) | 0.0067974 | 0.067974 | 0.037386 | 0.024182
Maximum Displacement (mm) | 0.00061874 | 0.0061874 | 0.0034031 | 0.0022012