## Results
run_number | heat_flux_w_m2 | max_temp_c | max_temp_x_m | max_temp_y_m | max_temp_z_m | max_temp_node | min_temp_c | min_temp_x_m | min_temp_y_m | min_temp_z_m | min_temp_node | avg_temp_c | temp_range_c | timestamp
1 | 500 | 20.4132 | 0.05 | 0.05 | 0.05 | 8 | 20 | -1.3878e-17 | 0.05 | 0 | 1 | 20.2068 | 0.41322 | 2025-11-21 17:06:34
2 | 1000 | 20.8264 | 0.05 | 0.05 | 0.05 | 8 | 20 | -1.3878e-17 | 0.05 | 0 | 1 | 20.4136 | 0.82645 | 2025-11-21 17:06:48
3 | 1500 | 21.2397 | 0.05 | 0.05 | 0.05 | 8 | 20 | -1.3878e-17 | 0.05 | 0 | 1 | 20.6205 | 1.2397 | 2025-11-21 17:07:11
4 | 2000 | 21.6529 | 0.05 | 0.05 | 0.05 | 8 | 20 | -1.3878e-17 | 0.05 | 0 | 1 | 20.8273 | 1.6529 | 2025-11-21 17:07:21
5 | 2500 | 22.0661 | 0.05 | 0.05 | 0.05 | 8 | 20 | -1.3878e-17 | 0.05 | 0 | 1 | 21.0341 | 2.0661 | 2025-11-21 17:07:31
6 | 3000 | 22.4793 | 0.05 | 0.05 | 0.05 | 8 | 20 | -1.3878e-17 | 0.05 | 0 | 1 | 21.2409 | 2.4793 | 2025-11-21 17:07:42
7 | 3500 | 22.8926 | 0.05 | 0.05 | 0.05 | 8 | 20 | -1.3878e-17 | 0.05 | 0 | 1 | 21.4478 | 2.8926 | 2025-11-21 17:07:52
8 | 4000 | 23.3058 | 0.05 | 0.05 | 0.05 | 8 | 20 | -1.3878e-17 | 0.05 | 0 | 1 | 21.6546 | 3.3058 | 2025-11-21 17:08:03
9 | 4500 | 23.719 | 0.05 | 0.05 | 0.05 | 8 | 20 | -1.3878e-17 | 0.05 | 0 | 1 | 21.8614 | 3.719 | 2025-11-21 17:08:13
10 | 5000 | 24.1322 | 0.05 | 0.05 | 0.05 | 8 | 20 | -1.3878e-17 | 0.05 | 0 | 1 | 22.0682 | 4.1322 | 2025-11-21 17:08:23

## Summary
Parameter | Min | Max | Steps | Total Runs | Successful | Failed
Heat Flux (W/m²) | 500 | 5000 | 10 | 10 | 10 | 0

## Material
Property | Value
Thermal Conductivity (W/m·K) | 60.5
Specific Heat (J/kg·K) | 434
Density (kg/m³) | 7850