## Results
run_number | heat_flux_w_m2 | max_temp_c | max_temp_x_m | max_temp_y_m | max_temp_z_m | max_temp_node | min_temp_c | min_temp_x_m | min_temp_y_m | min_temp_z_m | min_temp_node | avg_temp_c | temp_range_c | timestamp
1 | 500 | 20.4132 | 0.05 | 0.05 | 0.05 | 8 | 20 | -1.3878e-17 | 0.05 | 0 | 1 | 20.2068 | 0.41322 | 2025-11-21 18:03:49

## Summary
Parameter | Min | Max | Steps | Total Runs | Successful | Failed
Heat Flux (W/m²) | 500 | 5000 | 1 | 1 | 1 | 0

## Material
Property | Value
Thermal Conductivity (W/m·K) | 60.5
Specific Heat (J/kg·K) | 434
Density (kg/m³) | 7850